## 23cm_amplifier_BOM
Comment | Description | Designator | Footprint | LibRef | Quantity
04023J3R0ABSTR | Silizium-HF-Kondensatoren / Dünnfilm 25V 3pF .05pFTol ThinFilm 0402 | C1 | CAPC0402(1005)70_N | CMP-00674-1 | 1
0402YJ8R2BBSTR | Silizium-HF-Kondensatoren / Dünnfilm 16V 8.2pF .1pFTol ThinFilm 0402 RoHS-konform | C2 | CAPC0402(1005)70_N | CMP-00674-1 | 1
C1005C0G1H101J050BE | Kondensator aus mehreren Keramikschichten MLCC - SMD/SMT SOFT 0402 50V 100pF C0G 5% T: 0.5mm RoHS-konform | C3, C5, C7, C9, C11 | CAPC0402(1005)70_N | CMP-00674-1 | 5
C2012X8L1A106K125AC | Kondensator aus mehreren Keramikschichten MLCC - SMD/SMT 0805 10VDC 10uF 10% X8L | C4, C6, C12, C14 | CAPC2012X145N | C2012X8L1A106K125AC | 4
GRM155R60J106ME15J | Kondensator aus mehreren Keramikschichten MLCC - SMD/SMT 10UF 6.3V 20% 0402 RoHS-konform | C8 | CAPC0402(1005)70_N | CMP-00674-1 | 1
TCJB476M010R0070 | Tantalum Capacitors - Polymer 10V 47uF 20% 1210 ESR=70mOhm | C13 | CAPPM3528X210N | TCJB476M010R0070 | 1
DS4305R+T&R | Programmable Reference Voltage for 2.65V | IC1 | SOT95P280X145-5N | DS4305R+T&R | 1
LQW15AN3N9B8ZD | Festinduktivitäten 0402 3.9nH 1950mA 0.03ohms 10GHz | L1, L2 | INDC1005X07N | CMP-00986-1 | 2
1-1478979-0 | RF IN, RF OUT | RFin, RFout | 114789790 | 1-1478979-0 | 2
amplifier |  | YP2233W | YP2233W | YP2233W | 1